## Messwerte Stickstoff N
Teilchenanzahl N	2.48E+25		molekulare Masse Teilchen [g/mol]	28.01400
Boltzmann-Konstante k	1.38E-23		universelle Gaskonstante R	8.314462618
Avogadros große Zahl	6.02E+23		Masse pro Teilchen [kg]	4.65348837209302E-26
ΔQ [J]	1203.00		mittlere Geschwindigkeit v bei 293,15 K [m/s]	510.81
Masse Stickstoff [kg]	1.15		mittlere Geschwindigkeit v bei 294,15 K [m/s]	511.68
						Datenquelle der Teilchenwerte: National Institute of Standards and Technology (NIST), U.S. Department of Commerce. Stand: 19.5.2023
Druck bleibt gleich	(isobaric)
Stickstoff T1	Stickstoff cp [J/g*K]	Stickstoff T2	Stickstoff p bleibt gleich	Stickstoff V neu		MPa
288.15	1.04130	289.15	98500	1.003		0.09850
289.15	1.04130	290.16	98500	1.007
290.16	1.04130	291.16	98500	1.010
291.16	1.04130	292.16	98500	1.014
292.16	1.04130	293.16	98500	1.017
293.16	1.04130	294.17	98500	1.021
294.17	1.04130	295.17	98500	1.024
295.17	1.04130	296.17	98500	1.028
296.17	1.04130	297.17	98500	1.031
297.17	1.04130	298.18	98500	1.035
298.18	1.04130	299.18	98500	1.038

Volumen bleibt gleich	(isochoric)
Stickstoff T1	Stickstoff cv [J/g*K]	Stickstoff T2	Stickstoff p neu	Stickstoff V bleibt gleich
288.15	0.74300	289.56	98980	1.000
289.56	0.74302	290.96	99461	1.000
290.96	0.74302	292.37	99941	1.000
292.37	0.74306	293.77	100421	1.000
293.77	0.74308	295.18	100902	1.000
295.18	0.74310	296.58	101382	1.000
296.58	0.74312	297.99	101862	1.000
297.99	0.74314	299.39	102343	1.000
299.39	0.74316	300.80	102823	1.000
300.80	0.74318	302.20	103303	1.000
302.20	0.74321	303.61	103783	1.000

## Messwerte Sauerstoff O2
Teilchenanzahl N	2.48E+25		molekulare Masse Teilchen [g/mol]	31.99800
Boltzmann-Konstante k	1.38E-23		universelle Gaskonstante R	8.314462618
Avogadros große Zahl	6.02E+23		Masse pro Teilchen [kg]	5.31528239202658E-26
ΔQ [J]	1203.00		mittlere Geschwindigkeit v bei 293,15 K [m/s]	477.95
Masse Sauerstoff [kg]	1.32		mittlere Geschwindigkeit v bei 294,15 K [m/s]	478.77
						Datenquelle der Teilchenwerte: National Institute of Standards and Technology (NIST), U.S. Department of Commerce. Stand: 19.5.2023
Druck bleibt gleich	(isobaric)
Sauerstoff T1	Sauerstoff cp [J/g*K]	Sauerstoff T2	Sauerstoff p bleibt gleich	Sauerstoff V neu		MPa
288.15	0.91828	289.15	98500	1.003		0.09850
289.15	0.91840	290.14	98500	1.007
290.14	0.91852	291.14	98500	1.010
291.14	0.91865	292.13	98500	1.014
292.13	0.91878	293.13	98500	1.017
293.13	0.91891	294.12	98500	1.021
294.12	0.91904	295.12	98500	1.024
295.12	0.91917	296.11	98500	1.028
296.11	0.91930	297.10	98500	1.031
297.10	0.91944	298.10	98500	1.035
298.10	0.91958	299.09	98500	1.038

Volumen bleibt gleich	(isochoric)
Sauerstoff T1	Sauerstoff cv [J/g*K]	Sauerstoff T2	Sauerstoff p neu	Sauerstoff V bleibt gleich
288.15	0.65703	289.54	98976	1.000
289.54	0.65722	290.93	99451	1.000
290.93	0.65741	292.32	99926	1.000
292.32	0.65760	293.71	100402	1.000
293.71	0.65780	295.10	100877	1.000
295.10	0.65800	296.49	101351	1.000
296.49	0.65821	297.88	101826	1.000
297.88	0.65841	299.27	102301	1.000
299.27	0.65862	300.66	102775	1.000
300.66	0.65884	302.04	103250	1.000
302.04	0.65905	303.43	103724	1.000

## Messwerte Argon Ar
Teilchenanzahl N	2.48E+25		molekulare Masse Teilchen [g/mol]	39.94800			1.21421176305E-20
Boltzmann-Konstante k	1.38E-23		universelle Gaskonstante R	8.314462618			6.6358803986711E-26
Avogadros große Zahl	6.02E+23		Masse pro Teilchen [kg]	6.6358803986711E-26			427.757805424
ΔQ [J]	1203.00		mittlere Geschwindigkeit v bei 293,15 K [m/s]	427.76
Masse Argon [kg]	1.64		mittlere Geschwindigkeit v bei 294,15 K [m/s]	428.49
						Datenquelle der Teilchenwerte: National Institute of Standards and Technology (NIST), U.S. Department of Commerce. Stand: 19.5.2023
Druck bleibt gleich	(isobaric)
Argon T1	Argon cp [J/g*K]	Argon T2	Argon p bleibt gleich	Argon V neu		MPa
288.15	0.52163	289.55	98500	1.005		0.09850
289.55	0.52161	290.96	98500	1.010
290.96	0.52160	292.36	98500	1.015
292.36	0.52158	293.77	98500	1.019
293.77	0.52157	295.17	98500	1.024
295.17	0.52155	296.57	98500	1.029
296.57	0.52154	297.98	98500	1.034
297.98	0.52152	299.38	98500	1.039
299.38	0.52151	300.78	98500	1.044
300.78	0.52150	302.19	98500	1.049
302.19	0.52148	303.59	98500	1.054

Volumen bleibt gleich	(isochoric)
Argon T1	Argon cv [J/g*K]	Argon T2	Argon p neu	Argon V bleibt gleich
288.15	0.31240	290.49	99301	1.000
290.49	0.31240	292.84	100102	1.000
292.84	0.31240	295.18	100904	1.000
295.18	0.31239	297.53	101705	1.000
297.53	0.31239	299.87	102506	1.000
299.87	0.31239	302.21	103307	1.000
302.21	0.31239	304.56	104108	1.000
304.56	0.31238	306.90	104910	1.000
306.90	0.31238	309.24	105711	1.000
309.24	0.31238	311.59	106512	1.000
311.59	0.31238	313.93	107313	1.000

## Messwerte Kohlendioxid CO2
Teilchenanzahl N	2.48E+25		molekulare Masse Teilchen [g/mol]	44.00900
Boltzmann-Konstante k	1.38E-23		universelle Gaskonstante R	8.314462618
Avogadros große Zahl	6.02E+23		Masse pro Teilchen [kg]	7.31046511627907E-26
ΔQ [J]	1203.00		mittlere Geschwindigkeit v bei 293,15 K [m/s]	407.54
Masse CO2 [kg]	1.81		mittlere Geschwindigkeit v bei 294,15 K [m/s]	408.24
						Datenquelle der Teilchenwerte: National Institute of Standards and Technology (NIST), U.S. Department of Commerce. Stand: 19.5.2023
Druck bleibt gleich	(isobaric)
CO2 T1	CO2 cp [J/g*K]	CO2 T2	CO2 p bleibt gleich	CO2 V neu		MPa
288.15	0.84103	288.94	98500	1.003		0.09850
288.94	0.84179	289.73	98500	1.005
289.73	0.84255	290.52	98500	1.008
290.52	0.84331	291.31	98500	1.011
291.31	0.84407	292.09	98500	1.014
292.09	0.84483	292.88	98500	1.016
292.88	0.84559	293.67	98500	1.019
293.67	0.84635	294.45	98500	1.022
294.45	0.84710	295.24	98500	1.025
295.24	0.84786	296.02	98500	1.027
296.02	0.84861	296.80	98500	1.030

Volumen bleibt gleich	(isochoric)
CO2 T1	CO2 cv [J/g*K]	CO2 T2	CO2 p neu	CO2 V bleibt gleich
288.15	0.64728	289.18	98851	1.000
289.18	0.64833	290.20	99201	1.000
290.20	0.64939	291.23	99551	1.000
291.23	0.65044	292.25	99901	1.000
292.25	0.65148	293.27	100249	1.000
293.27	0.65252	294.29	100598	1.000
294.29	0.65357	295.30	100945	1.000
295.30	0.65460	296.32	101292	1.000
296.32	0.65563	297.33	101639	1.000
297.33	0.65666	298.34	101985	1.000
298.34	0.65769	299.35	102330	1.000

## Messwerte Wasserdampf H2O
Teilchenanzahl N	2.12E+17		molekulare Masse Teilchen [g/mol]	33.99800					Masse pro Teilchen [kg]	5.64750830564784E-26
Boltzmann-Konstante k	1.38E-23		universelle Gaskonstante R	8.314462618					mittlere Geschwindigkeit v bei 293,15 K [m/s]	463.68
Avogadros große Zahl	6.02E+23		Wassersättigungsdruck bei 288.15 K	1705	berechnet bei https://www.engineeringtoolbox.com/water-vapor-saturation-pressure-d_599.html				mittlere Geschwindigkeit v bei 294,15 K [m/s]	464.47
ΔQ [J]	1203.00		entspricht Masse 0.02 kg
Masse H2O [kg]	0.012	verwendbar max., sonst liquid
						Datenquelle der Teilchenwerte: National Institute of Standards and Technology (NIST), U.S. Department of Commerce. Stand: 19.5.2023
Druck bleibt gleich	(isobaric)
H2O T1	H2O cp [J/g*K]	H2O T2	H2O p bleibt gleich	H2O V neu		MPa
288.15	1.89760	340.98	0.00085	1.183		0.00000
340.98	1.87920	394.33	0.00085	1.368
394.33	1.88970	447.38	0.00085	1.553
447.38	1.91210	499.81	0.00085	1.735
499.81	1.93930	551.50	0.00085	1.914
551.50	1.96900	602.42	0.00085	2.091
602.42	2.00000	652.54	0.00085	2.265
652.54	2.03150	701.89	0.00085	2.436
701.89	2.06350	750.47	0.00085	2.604
750.47	2.09580	798.30	0.00085	2.770
798.30	2.12830	845.41	0.00085	2.934

Volumen bleibt gleich	(isochoric)
H2O T1	H2O cv [J/g*K]	H2O T2	H2O p neu	H2O V bleibt gleich
288.15	1.42760	358.37	0.00105	1.000
358.37	1.42510	428.72	0.00126	1.000
428.72	1.45540	497.60	0.00146	1.000
497.60	1.49280	564.76	0.00166	1.000
564.76	1.53300	630.15	0.00185	1.000
630.15	1.57420	693.83	0.00204	1.000
693.83	1.61580	755.88	0.00222	1.000
755.88	1.65760	816.36	0.00239	1.000
816.36	1.69930	875.35	0.00257	1.000
875.35	1.74070	932.94	0.00274	1.000
932.94	1.78150	989.22	0.00290	1.000

## Messwerte Luft
Teilchenanzahl N	2.48E+25		molekulare Masse Teilchen [g/mol]	39.94800			Luftzusammensetzung ungefähr			Masse pro Teilchen [kg]
Boltzmann-Konstante k	1.38E-23		universelle Gaskonstante R	8.314462618			N2	0.780220		mittlere Geschwindigkeit v bei 293,15 K [m/s]	502.39
Avogadros große Zahl	6.02E+23						O2	0.210125
ΔQ [J]	1203.00		Luftteilchenmasse laut NASA	4.81E-26			Ar	0.009240		mittlere Geschwindigkeit v bei 293,15 K / einzeln gerechnet [m/s]	503.33		mittlere Geschwindigkeit v bei 294,15 K / einzeln gerechnet [m/s]	504.19
Masse Luft [kg]	1.19						CO2	0.000415
								1.000000
Druck bleibt gleich	(isobaric)														feuchte Luft				Druck bleibt gleich
Luft T1	Luft cp [J/g*K]	Luft T2	Luft p bleibt gleich	Luft V neu					Stickstoff cp	Sauerstoff cp	Argon cp	CO2 cp	cp gewichtetes Mittel		H2O cp	cp gewichtetes Mittel			feuchte Luft T1	feuchte Luft cp	feuchte Luft T2	feuchte Luft p bleibt gleich	feuchte Luft V neu
288.15	1.01057	289.15	98500	1.003					1.0413	0.91828	0.52163	0.84103	1.01057		1.8976	1.1902			288.15	1.19022	289.00	88650	1.114
289.15	1.01059	290.15	98500	1.007					1.0413	0.9184	0.52161	0.84179	1.01059		1.8792	1.1884			289.00	1.18840	289.85	88650	1.118
290.15	1.01062	291.15	98500	1.010					1.0413	0.91852	0.5216	0.84255	1.01062		1.8897	1.1895			289.85	1.18948	290.70	88650	1.121
291.15	1.01064	292.15	98500	1.014					1.0413	0.91865	0.52158	0.84331	1.01064		1.9121	1.1917			290.70	1.19175	291.55	88650	1.124
292.15	1.01067	293.15	98500	1.017					1.0413	0.91878	0.52157	0.84407	1.01067		1.9393	1.1945			291.55	1.19449	292.39	88650	1.127
293.15	1.01070	294.15	98500	1.021					1.0413	0.91891	0.52155	0.84483	1.01070		1.9690	1.1975			292.39	1.19749	293.23	88650	1.131
294.15	1.01073	295.15	98500	1.024					1.0413	0.91904	0.52154	0.84559	1.01073		2.0000	1.2006			293.23	1.20062	294.08	88650	1.134
295.15	1.01075	296.14	98500	1.028					1.0413	0.91917	0.52152	0.84635	1.01075		2.0315	1.2038			294.08	1.20380	294.91	88650	1.137
296.14	1.01078	297.14	98500	1.031					1.0413	0.9193	0.52151	0.8471	1.01078		2.0635	1.2070			294.91	1.20702	295.75	88650	1.140
297.14	1.01081	298.14	98500	1.035					1.0413	0.91944	0.5215	0.84786	1.01081		2.0958	1.2103			295.75	1.21028	296.59	88650	1.144
298.14	1.01084	299.14	98500	1.038					1.0413	0.91958	0.52148	0.84861	1.01084		2.1283	1.2136			296.59	1.21356	297.42	88650	1.147

Volumen bleibt gleich	(isochoric)														Volumen bleibt gleich
Luft T1	Luft cv [J/g*K]	Luft T2	Luft p neu	Luft V bleibt gleich					Stickstoff cv	Sauerstoff cv	Argon cv	CO2 cv	cv gewichtetes Mittel		H2O cv	cv gewichtetes Mittel			feuchte Luft T1	feuchte Luft cv	feuchte Luft T2	feuchte Luft p neu	feuchte Luft V bleibt gleich
288.15	0.72092	289.55	98979	1.000					0.743	0.65703	0.3124	0.64728	0.72092		1.4276	0.8565			288.15	0.85647	289.33	98903	1.000
289.55	0.72097	290.95	99458	1.000					0.74302	0.65722	0.3124	0.64833	0.72097		1.4251	0.8563			289.33	0.85627	290.51	99306	1.000
290.95	0.72101	292.35	99937	1.000					0.74302	0.65741	0.3124	0.64939	0.72101		1.4554	0.8593			290.51	0.85934	291.68	99708	1.000
292.35	0.72108	293.75	100415	1.000					0.74306	0.6576	0.31239	0.65044	0.72108		1.4928	0.8632			291.68	0.86315	292.85	100108	1.000
293.75	0.72114	295.15	100894	1.000					0.74308	0.6578	0.31239	0.65148	0.72114		1.5330	0.8672			292.85	0.86723	294.02	100506	1.000
295.15	0.72120	296.55	101373	1.000					0.7431	0.658	0.31239	0.65252	0.72120		1.5742	0.8714			294.02	0.87141	295.18	100902	1.000
296.55	0.72126	297.95	101852	1.000					0.74312	0.65821	0.31239	0.65357	0.72126		1.6158	0.8756			295.18	0.87563	296.33	101297	1.000
297.95	0.72132	299.35	102330	1.000					0.74314	0.65841	0.31238	0.6546	0.72132		1.6576	0.8799			296.33	0.87987	297.48	101689	1.000
299.35	0.72138	300.76	102809	1.000					0.74316	0.65862	0.31238	0.65563	0.72138		1.6993	0.8841			297.48	0.88410	298.62	102080	1.000
300.76	0.72144	302.16	103287	1.000					0.74318	0.65884	0.31238	0.65666	0.72144		1.7407	0.8883			298.62	0.88830	299.76	102468	1.000
302.16	0.72151	303.55	103766	1.000					0.74321	0.65905	0.31238	0.65769	0.72151		1.7815	0.8924			299.76	0.89244	300.89	102855	1.000

Volumen bleibt gleich	niedrigere Teilchenzahl
Luft T1	Luft cv [g/mol]	b Luft T2	Luft p neu	Luft V bleibt gleich
288.15	0.72092	290.95	49729	1.000
290.95	0.72097	293.75	50208	1.000
293.75	0.72101	296.56	50687	1.000
296.56	0.72108	299.36	51165	1.000
299.36	0.72114	302.16	51644	1.000
302.16	0.72120	304.96	52123	1.000
304.96	0.72126	307.76	52602	1.000
307.76	0.72132	310.56	53080	1.000
310.56	0.72138	313.36	53559	1.000
313.36	0.72144	316.16	54037	1.000
316.16	0.72151	318.96	54516	1.000

Teilchenanzahl N	1.24E+25
Masse Luft [kg]	0.60

## Messwerte Zusammenfassung
Druck bleibt gleich					trockene Luft	Argon	CO2	feuchte Luft		abs. Luftfeuchtigkeit		0.012
Luft T2	Argon T2	CO2 T2	H2O T2	feuchte Luft T2		15.00	15.00	15.00	15.00		entspricht 93.56% rel. Lf.			https://www.omnicalculator.com/physics/absolute-humidity
289.15	289.55	288.94	340.98	289.00		16.00	16.40	15.79	15.85
290.15	290.96	289.73	394.33	289.85		17.00	17.81	16.58	16.70
291.15	292.36	290.52	447.38	290.70		18.00	19.21	17.37	17.55
292.15	293.77	291.31	499.81	291.55		19.00	20.62	18.16	18.40
293.15	295.17	292.09	551.50	292.39		20.00	22.02	18.94	19.24
294.15	296.57	292.88	602.42	293.23		21.00	23.42	19.73	20.08
295.15	297.98	293.67	652.54	294.08		22.00	24.83	20.52	20.93
296.14	299.38	294.45	701.89	294.91		22.99	26.23	21.30	21.76
297.14	300.78	295.24	750.47	295.75		23.99	27.63	22.09	22.60
298.14	302.19	296.02	798.30	296.59		24.99	29.04	22.87	23.44
299.14	303.59	296.80	845.41	297.42		25.99	30.44	23.65	24.27

Volumen bleibt gleich					trockene Luft	Argon	CO2	feuchte Luft
Luft T2	Argon T2	CO2 T2	H2O T2	feuchte Luft T2		15.00	15.00	15.00	15.00
289.55	290.49	289.18	358.37	289.33		16.40	17.34	16.03	16.18
290.95	292.84	290.20	428.72	290.51		17.80	19.69	17.05	17.36
292.35	295.18	291.23	497.60	291.68		19.20	22.03	18.08	18.53
293.75	297.53	292.25	564.76	292.85		20.60	24.38	19.10	19.70
295.15	299.87	293.27	630.15	294.02		22.00	26.72	20.12	20.87
296.55	302.21	294.29	693.83	295.18		23.40	29.06	21.14	22.03
297.95	304.56	295.30	755.88	296.33		24.80	31.41	22.15	23.18
299.35	306.90	296.32	816.36	297.48		26.20	33.75	23.17	24.33
300.76	309.24	297.33	875.35	298.62		27.61	36.09	24.18	25.47
302.16	311.59	298.34	932.94	299.76		29.01	38.44	25.19	26.61
303.55	313.93	299.35	989.22	300.89		30.40	40.78	26.20	27.74
Druck bleibt gleich
°C
Volumen bleibt gleich
°C