## Messwerte Stickstoff N
Teilchenanzahl N | 2.4759e+25 |  | molekulare Masse Teilchen [g/mol] | 28.014
Boltzmann-Konstante k | 1.3806e-23 |  | universelle Gaskonstante R | 8.3145
Avogadros große Zahl | 6.02e+23 |  | Masse pro Teilchen [kg] | 4.6535e-26
ΔQ [J] | 1203 |  | mittlere Geschwindigkeit v bei 293,15 K [m/s] | 510.8082
Masse Stickstoff [kg] | 1.1522 |  | mittlere Geschwindigkeit v bei 294,15 K [m/s] | 511.6787
Datenquelle der Teilchenwerte: National Institute of Standards and Technology (NIST), U.S. Department of Commerce. Stand: 19.5.2023
Druck bleibt gleich | (isobaric)
Stickstoff T1 | Stickstoff cp [J/g*K] | Stickstoff T2 | Stickstoff p bleibt gleich | Stickstoff V neu | MPa
288.15 | 1.0413 | 289.1527 | 98500 | 1.0035 | 0.0985
289.1527 | 1.0413 | 290.1554 | 98500 | 1.007
290.1554 | 1.0413 | 291.1581 | 98500 | 1.0104
291.1581 | 1.0413 | 292.1609 | 98500 | 1.0139
292.1609 | 1.0413 | 293.1636 | 98500 | 1.0174
293.1636 | 1.0413 | 294.1663 | 98500 | 1.0209
294.1663 | 1.0413 | 295.169 | 98500 | 1.0244
295.169 | 1.0413 | 296.1717 | 98500 | 1.0278
296.1717 | 1.0413 | 297.1744 | 98500 | 1.0313
297.1744 | 1.0413 | 298.1771 | 98500 | 1.0348
298.1771 | 1.0413 | 299.1798 | 98500 | 1.0383
Volumen bleibt gleich | (isochoric)
Stickstoff T1 | Stickstoff cv [J/g*K] | Stickstoff T2 | Stickstoff p neu | Stickstoff V bleibt gleich
288.15 | 0.743 | 289.5553 | 98980.3762 | 1
289.5553 | 0.74302 | 290.9605 | 99460.7394 | 1
290.9605 | 0.74302 | 292.3658 | 99941.1027 | 1
292.3658 | 0.74306 | 293.7709 | 100421.4401 | 1
293.7709 | 0.74308 | 295.1761 | 100901.7645 | 1
295.1761 | 0.7431 | 296.5812 | 101382.0761 | 1
296.5812 | 0.74312 | 297.9862 | 101862.3747 | 1
297.9862 | 0.74314 | 299.3912 | 102342.6603 | 1
299.3912 | 0.74316 | 300.7962 | 102822.9331 | 1
300.7962 | 0.74318 | 302.2012 | 103303.1929 | 1
302.2012 | 0.74321 | 303.6061 | 103783.4334 | 1

## Messwerte Sauerstoff O2
Teilchenanzahl N | 2.4759e+25 |  | molekulare Masse Teilchen [g/mol] | 31.998
Boltzmann-Konstante k | 1.3806e-23 |  | universelle Gaskonstante R | 8.3145
Avogadros große Zahl | 6.02e+23 |  | Masse pro Teilchen [kg] | 5.3153e-26
ΔQ [J] | 1203 |  | mittlere Geschwindigkeit v bei 293,15 K [m/s] | 477.9517
Masse Sauerstoff [kg] | 1.316 |  | mittlere Geschwindigkeit v bei 294,15 K [m/s] | 478.7662
Datenquelle der Teilchenwerte: National Institute of Standards and Technology (NIST), U.S. Department of Commerce. Stand: 19.5.2023
Druck bleibt gleich | (isobaric)
Sauerstoff T1 | Sauerstoff cp [J/g*K] | Sauerstoff T2 | Sauerstoff p bleibt gleich | Sauerstoff V neu | MPa
288.15 | 0.91828 | 289.1455 | 98500 | 1.0035 | 0.0985
289.1455 | 0.9184 | 290.1408 | 98500 | 1.0069
290.1408 | 0.91852 | 291.136 | 98500 | 1.0104
291.136 | 0.91865 | 292.1311 | 98500 | 1.0138
292.1311 | 0.91878 | 293.126 | 98500 | 1.0173
293.126 | 0.91891 | 294.1208 | 98500 | 1.0207
294.1208 | 0.91904 | 295.1155 | 98500 | 1.0242
295.1155 | 0.91917 | 296.11 | 98500 | 1.0276
296.11 | 0.9193 | 297.1044 | 98500 | 1.0311
297.1044 | 0.91944 | 298.0986 | 98500 | 1.0345
298.0986 | 0.91958 | 299.0926 | 98500 | 1.038
Volumen bleibt gleich | (isochoric)
Sauerstoff T1 | Sauerstoff cv [J/g*K] | Sauerstoff T2 | Sauerstoff p neu | Sauerstoff V bleibt gleich
288.15 | 0.65703 | 289.5413 | 98975.5951 | 1
289.5413 | 0.65722 | 290.9322 | 99451.0527 | 1
290.9322 | 0.65741 | 292.3227 | 99926.3729 | 1
292.3227 | 0.6576 | 293.7128 | 100401.5557 | 1
293.7128 | 0.6578 | 295.1024 | 100876.5941 | 1
295.1024 | 0.658 | 296.4917 | 101351.4881 | 1
296.4917 | 0.65821 | 297.8805 | 101826.2306 | 1
297.8805 | 0.65841 | 299.2689 | 102300.8289 | 1
299.2689 | 0.65862 | 300.6568 | 102775.2758 | 1
300.6568 | 0.65884 | 302.0443 | 103249.5643 | 1
302.0443 | 0.65905 | 303.4313 | 103723.7017 | 1

## Messwerte Argon Ar
Teilchenanzahl N | 2.4759e+25 |  | molekulare Masse Teilchen [g/mol] | 39.948 |  | 1.2142e-20
Boltzmann-Konstante k | 1.3806e-23 |  | universelle Gaskonstante R | 8.3145 |  | 6.6359e-26
Avogadros große Zahl | 6.02e+23 |  | Masse pro Teilchen [kg] | 6.6359e-26 |  | 427.7578
ΔQ [J] | 1203 |  | mittlere Geschwindigkeit v bei 293,15 K [m/s] | 427.7578
Masse Argon [kg] | 1.643 |  | mittlere Geschwindigkeit v bei 294,15 K [m/s] | 428.4868
Datenquelle der Teilchenwerte: National Institute of Standards and Technology (NIST), U.S. Department of Commerce. Stand: 19.5.2023
Druck bleibt gleich | (isobaric)
Argon T1 | Argon cp [J/g*K] | Argon T2 | Argon p bleibt gleich | Argon V neu | MPa
288.15 | 0.52163 | 289.5537 | 98500 | 1.0049 | 0.0985
289.5537 | 0.52161 | 290.9574 | 98500 | 1.0097
290.9574 | 0.5216 | 292.3612 | 98500 | 1.0146
292.3612 | 0.52158 | 293.765 | 98500 | 1.0195
293.765 | 0.52157 | 295.1689 | 98500 | 1.0244
295.1689 | 0.52155 | 296.5728 | 98500 | 1.0292
296.5728 | 0.52154 | 297.9767 | 98500 | 1.0341
297.9767 | 0.52152 | 299.3807 | 98500 | 1.039
299.3807 | 0.52151 | 300.7847 | 98500 | 1.0438
300.7847 | 0.5215 | 302.1887 | 98500 | 1.0487
302.1887 | 0.52148 | 303.5928 | 98500 | 1.0536
Volumen bleibt gleich | (isochoric)
Argon T1 | Argon cv [J/g*K] | Argon T2 | Argon p neu | Argon V bleibt gleich
288.15 | 0.3124 | 290.4938 | 99301.197 | 1
290.4938 | 0.3124 | 292.8376 | 100102.3941 | 1
292.8376 | 0.3124 | 295.1814 | 100903.5911 | 1
295.1814 | 0.31239 | 297.5253 | 101704.8138 | 1
297.5253 | 0.31239 | 299.8692 | 102506.0365 | 1
299.8692 | 0.31239 | 302.2131 | 103307.2592 | 1
302.2131 | 0.31239 | 304.5569 | 104108.4819 | 1
304.5569 | 0.31238 | 306.9009 | 104909.7302 | 1
306.9009 | 0.31238 | 309.2449 | 105710.9785 | 1
309.2449 | 0.31238 | 311.5888 | 106512.2269 | 1
311.5888 | 0.31238 | 313.9328 | 107313.4752 | 1

## Messwerte Kohlendioxid CO2
Teilchenanzahl N | 2.4759e+25 |  | molekulare Masse Teilchen [g/mol] | 44.009
Boltzmann-Konstante k | 1.3806e-23 |  | universelle Gaskonstante R | 8.3145
Avogadros große Zahl | 6.02e+23 |  | Masse pro Teilchen [kg] | 7.3105e-26
ΔQ [J] | 1203 |  | mittlere Geschwindigkeit v bei 293,15 K [m/s] | 407.5442
Masse CO2 [kg] | 1.81 |  | mittlere Geschwindigkeit v bei 294,15 K [m/s] | 408.2387
Datenquelle der Teilchenwerte: National Institute of Standards and Technology (NIST), U.S. Department of Commerce. Stand: 19.5.2023
Druck bleibt gleich | (isobaric)
CO2 T1 | CO2 cp [J/g*K] | CO2 T2 | CO2 p bleibt gleich | CO2 V neu | MPa
288.15 | 0.84103 | 288.9403 | 98500 | 1.0027 | 0.0985
288.9403 | 0.84179 | 289.7298 | 98500 | 1.0055
289.7298 | 0.84255 | 290.5187 | 98500 | 1.0082
290.5187 | 0.84331 | 291.3068 | 98500 | 1.011
291.3068 | 0.84407 | 292.0942 | 98500 | 1.0137
292.0942 | 0.84483 | 292.8809 | 98500 | 1.0164
292.8809 | 0.84559 | 293.6669 | 98500 | 1.0191
293.6669 | 0.84635 | 294.4522 | 98500 | 1.0219
294.4522 | 0.8471 | 295.2369 | 98500 | 1.0246
295.2369 | 0.84786 | 296.0208 | 98500 | 1.0273
296.0208 | 0.84861 | 296.804 | 98500 | 1.03
Volumen bleibt gleich | (isochoric)
CO2 T1 | CO2 cv [J/g*K] | CO2 T2 | CO2 p neu | CO2 V bleibt gleich
288.15 | 0.64728 | 289.1768 | 98851.0037 | 1
289.1768 | 0.64833 | 290.202 | 99201.439 | 1
290.202 | 0.64939 | 291.2255 | 99551.3022 | 1
291.2255 | 0.65044 | 292.2473 | 99900.6006 | 1
292.2473 | 0.65148 | 293.2675 | 100249.3415 | 1
293.2675 | 0.65252 | 294.2861 | 100597.5265 | 1
294.2861 | 0.65357 | 295.303 | 100945.1521 | 1
295.303 | 0.6546 | 296.3183 | 101292.2308 | 1
296.3183 | 0.65563 | 297.3321 | 101638.7642 | 1
297.3321 | 0.65666 | 298.3442 | 101984.754 | 1
298.3442 | 0.65769 | 299.3548 | 102330.202 | 1

## Messwerte Wasserdampf H2O
Teilchenanzahl N | 2.1248e+17 |  | molekulare Masse Teilchen [g/mol] | 33.998 |  |  | Masse pro Teilchen [kg] | 5.6475e-26
Boltzmann-Konstante k | 1.3806e-23 |  | universelle Gaskonstante R | 8.3145 |  |  | mittlere Geschwindigkeit v bei 293,15 K [m/s] | 463.6804
Avogadros große Zahl | 6.02e+23 |  | Wassersättigungsdruck bei 288.15 K | 1705 | berechnet bei https://www.engineeringtoolbox.com/water-vapor-saturation-pressure-d_599.html |  | mittlere Geschwindigkeit v bei 294,15 K [m/s] | 464.4706
ΔQ [J] | 1203 |  | entspricht Masse 0.02 kg
Masse H2O [kg] | 0.012 | verwendbar max., sonst liquid
Datenquelle der Teilchenwerte: National Institute of Standards and Technology (NIST), U.S. Department of Commerce. Stand: 19.5.2023
Druck bleibt gleich | (isobaric)
H2O T1 | H2O cp [J/g*K] | H2O T2 | H2O p bleibt gleich | H2O V neu |  | MPa
288.15 | 1.8976 | 340.9799 | 0.00084533 | 1.1833 |  | 8.4533e-10
340.9799 | 1.8792 | 394.3271 | 0.00084533 | 1.3685
394.3271 | 1.8897 | 447.3778 | 0.00084533 | 1.5526
447.3778 | 1.9121 | 499.8071 | 0.00084533 | 1.7345
499.8071 | 1.9393 | 551.501 | 0.00084533 | 1.9139
551.501 | 1.969 | 602.4152 | 0.00084533 | 2.0906
602.4152 | 2 | 652.5402 | 0.00084533 | 2.2646
652.5402 | 2.0315 | 701.8879 | 0.00084533 | 2.4358
701.8879 | 2.0635 | 750.4704 | 0.00084533 | 2.6044
750.4704 | 2.0958 | 798.3042 | 0.00084533 | 2.7704
798.3042 | 2.1283 | 845.4075 | 0.00084533 | 2.9339
Volumen bleibt gleich | (isochoric)
H2O T1 | H2O cv [J/g*K] | H2O T2 | H2O p neu | H2O V bleibt gleich
288.15 | 1.4276 | 358.3728 | 0.0010513 | 1
358.3728 | 1.4251 | 428.7187 | 0.0012577 | 1
428.7187 | 1.4554 | 497.6001 | 0.0014598 | 1
497.6001 | 1.4928 | 564.7558 | 0.0016568 | 1
564.7558 | 1.533 | 630.1504 | 0.0018486 | 1
630.1504 | 1.5742 | 693.8336 | 0.0020355 | 1
693.8336 | 1.6158 | 755.8771 | 0.0022175 | 1
755.8771 | 1.6576 | 816.3561 | 0.0023949 | 1
816.3561 | 1.6993 | 875.351 | 0.002568 | 1
875.351 | 1.7407 | 932.9428 | 0.0027369 | 1
932.9428 | 1.7815 | 989.2156 | 0.002902 | 1

## Messwerte Luft
Teilchenanzahl N | 2.4759e+25 |  | molekulare Masse Teilchen [g/mol] | 39.948 | Luftzusammensetzung ungefähr |  |  | Masse pro Teilchen [kg]
Boltzmann-Konstante k | 1.3806e-23 |  | universelle Gaskonstante R | 8.3145 | N2 | 0.78022 |  | mittlere Geschwindigkeit v bei 293,15 K [m/s] | 502.3927
Avogadros große Zahl | 6.02e+23 |  |  |  | O2 | 0.21013
ΔQ [J] | 1203 |  | Luftteilchenmasse laut NASA | 4.8107e-26 | Ar | 0.00924 |  | mittlere Geschwindigkeit v bei 293,15 K einzeln gerechnet [m/s] | 503.3291 |  | mittlere Geschwindigkeit v bei 294,15 K einzeln gerechnet [m/s] | 504.1875
Masse Luft [kg] | 1.1911 |  |  |  | CO2 | 0.000415
1
Druck bleibt gleich | (isobaric) | [11 empty] | feuchte Luft |  | Druck bleibt gleich
Luft T1 | Luft cp [J/g*K] | Luft T2 | Luft p bleibt gleich | Luft V neu |  |  | Stickstoff cp | Sauerstoff cp | Argon cp | CO2 cp | cp gewichtetes Mittel |  | H2O cp | cp gewichtetes Mittel | feuchte Luft T1 | feuchte Luft cp | feuchte Luft T2 | feuchte Luft p bleibt gleich | feuchte Luft V neu
288.15 | 1.0106 | 289.1494 | 98500 | 1.0035 |  |  | 1.0413 | 0.91828 | 0.52163 | 0.84103 | 1.0106 |  | 1.8976 | 1.1902 | 288.15 | 1.1902 | 288.9986 | 88650.0001 | 1.1144
289.1494 | 1.0106 | 290.1489 | 98500 | 1.0069 |  |  | 1.0413 | 0.9184 | 0.52161 | 0.84179 | 1.0106 |  | 1.8792 | 1.1884 | 288.9986 | 1.1884 | 289.8485 | 88650.0001 | 1.1177
290.1489 | 1.0106 | 291.1483 | 98500 | 1.0104 |  |  | 1.0413 | 0.91852 | 0.5216 | 0.84255 | 1.0106 |  | 1.8897 | 1.1895 | 289.8485 | 1.1895 | 290.6976 | 88650.0001 | 1.1209
291.1483 | 1.0106 | 292.1476 | 98500 | 1.0139 |  |  | 1.0413 | 0.91865 | 0.52158 | 0.84331 | 1.0106 |  | 1.9121 | 1.1917 | 290.6976 | 1.1917 | 291.5451 | 88650.0001 | 1.1242
292.1476 | 1.0107 | 293.147 | 98500 | 1.0173 |  |  | 1.0413 | 0.91878 | 0.52157 | 0.84407 | 1.0107 |  | 1.9393 | 1.1945 | 291.5451 | 1.1945 | 292.3906 | 88650.0001 | 1.1275
293.147 | 1.0107 | 294.1463 | 98500 | 1.0208 |  |  | 1.0413 | 0.91891 | 0.52155 | 0.84483 | 1.0107 |  | 1.969 | 1.1975 | 292.3906 | 1.1975 | 293.2341 | 88650.0001 | 1.1307
294.1463 | 1.0107 | 295.1456 | 98500 | 1.0243 |  |  | 1.0413 | 0.91904 | 0.52154 | 0.84559 | 1.0107 |  | 2 | 1.2006 | 293.2341 | 1.2006 | 294.0753 | 88650.0001 | 1.134
295.1456 | 1.0108 | 296.1448 | 98500 | 1.0277 |  |  | 1.0413 | 0.91917 | 0.52152 | 0.84635 | 1.0108 |  | 2.0315 | 1.2038 | 294.0753 | 1.2038 | 294.9143 | 88650.0001 | 1.1372
296.1448 | 1.0108 | 297.1441 | 98500 | 1.0312 |  |  | 1.0413 | 0.9193 | 0.52151 | 0.8471 | 1.0108 |  | 2.0635 | 1.207 | 294.9143 | 1.207 | 295.7511 | 88650.0001 | 1.1404
297.1441 | 1.0108 | 298.1433 | 98500 | 1.0347 |  |  | 1.0413 | 0.91944 | 0.5215 | 0.84786 | 1.0108 |  | 2.0958 | 1.2103 | 295.7511 | 1.2103 | 296.5856 | 88650.0001 | 1.1436
298.1433 | 1.0108 | 299.1424 | 98500 | 1.0381 |  |  | 1.0413 | 0.91958 | 0.52148 | 0.84861 | 1.0108 |  | 2.1283 | 1.2136 | 296.5856 | 1.2136 | 297.4179 | 88650.0001 | 1.1468
Volumen bleibt gleich | (isochoric) | [13 empty] | Volumen bleibt gleich
Luft T1 | Luft cv [J/g*K] | Luft T2 | Luft p neu | Luft V bleibt gleich |  |  | Stickstoff cv | Sauerstoff cv | Argon cv | CO2 cv | cv gewichtetes Mittel |  | H2O cv | cv gewichtetes Mittel | feuchte Luft T1 | feuchte Luft cv | feuchte Luft T2 | feuchte Luft p neu | feuchte Luft V bleibt gleich
288.15 | 0.72092 | 289.551 | 98978.9121 | 1 |  |  | 0.743 | 0.65703 | 0.3124 | 0.64728 | 0.72092 |  | 1.4276 | 0.85647 | 288.15 | 0.85647 | 289.3293 | 98903.116 | 1
289.551 | 0.72097 | 290.9519 | 99457.7871 | 1 |  |  | 0.74302 | 0.65722 | 0.3124 | 0.64833 | 0.72097 |  | 1.4251 | 0.85627 | 289.3293 | 0.85627 | 290.5088 | 99306.3237 | 1
290.9519 | 0.72101 | 292.3527 | 99936.6353 | 1 |  |  | 0.74302 | 0.65741 | 0.3124 | 0.64939 | 0.72101 |  | 1.4554 | 0.85934 | 290.5088 | 0.85934 | 291.6841 | 99708.0909 | 1
292.3527 | 0.72108 | 293.7534 | 100415.436 | 1 |  |  | 0.74306 | 0.6576 | 0.31239 | 0.65044 | 0.72108 |  | 1.4928 | 0.86315 | 291.6841 | 0.86315 | 292.8543 | 100108.0843 | 1
293.7534 | 0.72114 | 295.1539 | 100894.1981 | 1 |  |  | 0.74308 | 0.6578 | 0.31239 | 0.65148 | 0.72114 |  | 1.533 | 0.86723 | 292.8543 | 0.86723 | 294.0189 | 100506.1971 | 1
295.1539 | 0.7212 | 296.5544 | 101372.9217 | 1 |  |  | 0.7431 | 0.658 | 0.31239 | 0.65252 | 0.7212 |  | 1.5742 | 0.87141 | 294.0189 | 0.87141 | 295.1779 | 100902.4013 | 1
296.5544 | 0.72126 | 297.9547 | 101851.6054 | 1 |  |  | 0.74312 | 0.65821 | 0.31239 | 0.65357 | 0.72126 |  | 1.6158 | 0.87563 | 295.1779 | 0.87563 | 296.3314 | 101296.6963 | 1
297.9547 | 0.72132 | 299.3549 | 102330.2506 | 1 |  |  | 0.74314 | 0.65841 | 0.31238 | 0.6546 | 0.72132 |  | 1.6576 | 0.87987 | 296.3314 | 0.87987 | 297.4793 | 101689.0924 | 1
299.3549 | 0.72138 | 300.755 | 102808.8559 | 1 |  |  | 0.74316 | 0.65862 | 0.31238 | 0.65563 | 0.72138 |  | 1.6993 | 0.8841 | 297.4793 | 0.8841 | 298.6217 | 102079.6112 | 1
300.755 | 0.72144 | 302.155 | 103287.4198 | 1 |  |  | 0.74318 | 0.65884 | 0.31238 | 0.65666 | 0.72144 |  | 1.7407 | 0.8883 | 298.6217 | 0.8883 | 299.7587 | 102468.2829 | 1
302.155 | 0.72151 | 303.5549 | 103765.9387 | 1 |  |  | 0.74321 | 0.65905 | 0.31238 | 0.65769 | 0.72151 |  | 1.7815 | 0.89244 | 299.7587 | 0.89244 | 300.8905 | 102855.1484 | 1
Volumen bleibt gleich | niedrigere Teilchenzahl
Luft T1 | Luft cv [g/mol] | b Luft T2 | Luft p neu | Luft V bleibt gleich
288.15 | 0.72092 | 290.952 | 49728.9121 | 1
290.952 | 0.72097 | 293.7538 | 50207.7871 | 1
293.7538 | 0.72101 | 296.5554 | 50686.6353 | 1
296.5554 | 0.72108 | 299.3568 | 51165.436 | 1
299.3568 | 0.72114 | 302.1579 | 51644.1981 | 1
302.1579 | 0.7212 | 304.9588 | 52122.9217 | 1
304.9588 | 0.72126 | 307.7594 | 52601.6054 | 1
307.7594 | 0.72132 | 310.5599 | 53080.2506 | 1
310.5599 | 0.72138 | 313.3601 | 53558.8559 | 1
313.3601 | 0.72144 | 316.1601 | 54037.4198 | 1
316.1601 | 0.72151 | 318.9598 | 54515.9387 | 1
Teilchenanzahl N | 1.238e+25
Masse Luft [kg] | 0.59554

## Messwerte Zusammenfassung
Druck bleibt gleich |  |  |  |  | trockene Luft | Argon | CO2 | feuchte Luft | abs. Luftfeuchtigkeit | 0.012
Luft T2 | Argon T2 | CO2 T2 | H2O T2 | feuchte Luft T2 | 15 | 15 | 15 | 15 | entspricht 93.56% rel. Lf. |  | https://www.omnicalculator.com/physics/absolute-humidity
289.1494 | 289.5537 | 288.9403 | 340.9799 | 288.9986 | 15.9994 | 16.4037 | 15.7903 | 15.8486
290.1489 | 290.9574 | 289.7298 | 394.3271 | 289.8485 | 16.9989 | 17.8074 | 16.5798 | 16.6985
291.1483 | 292.3612 | 290.5187 | 447.3778 | 290.6976 | 17.9983 | 19.2112 | 17.3687 | 17.5476
292.1476 | 293.765 | 291.3068 | 499.8071 | 291.5451 | 18.9976 | 20.615 | 18.1568 | 18.3951
293.147 | 295.1689 | 292.0942 | 551.501 | 292.3906 | 19.997 | 22.0189 | 18.9442 | 19.2406
294.1463 | 296.5728 | 292.8809 | 602.4152 | 293.2341 | 20.9963 | 23.4228 | 19.7309 | 20.0841
295.1456 | 297.9767 | 293.6669 | 652.5402 | 294.0753 | 21.9956 | 24.8267 | 20.5169 | 20.9253
296.1448 | 299.3807 | 294.4522 | 701.8879 | 294.9143 | 22.9948 | 26.2307 | 21.3022 | 21.7643
297.1441 | 300.7847 | 295.2369 | 750.4704 | 295.7511 | 23.9941 | 27.6347 | 22.0869 | 22.6011
298.1433 | 302.1887 | 296.0208 | 798.3042 | 296.5856 | 24.9933 | 29.0387 | 22.8708 | 23.4356
299.1424 | 303.5928 | 296.804 | 845.4075 | 297.4179 | 25.9924 | 30.4428 | 23.654 | 24.2679
Volumen bleibt gleich |  |  |  |  | trockene Luft | Argon | CO2 | feuchte Luft
Luft T2 | Argon T2 | CO2 T2 | H2O T2 | feuchte Luft T2 | 15 | 15 | 15 | 15
289.551 | 290.4938 | 289.1768 | 358.3728 | 289.3293 | 16.401 | 17.3438 | 16.0268 | 16.1793
290.9519 | 292.8376 | 290.202 | 428.7187 | 290.5088 | 17.8019 | 19.6876 | 17.052 | 17.3588
292.3527 | 295.1814 | 291.2255 | 497.6001 | 291.6841 | 19.2027 | 22.0314 | 18.0755 | 18.5341
293.7534 | 297.5253 | 292.2473 | 564.7558 | 292.8543 | 20.6034 | 24.3753 | 19.0973 | 19.7043
295.1539 | 299.8692 | 293.2675 | 630.1504 | 294.0189 | 22.0039 | 26.7192 | 20.1175 | 20.8689
296.5544 | 302.2131 | 294.2861 | 693.8336 | 295.1779 | 23.4044 | 29.0631 | 21.1361 | 22.0279
297.9547 | 304.5569 | 295.303 | 755.8771 | 296.3314 | 24.8047 | 31.4069 | 22.153 | 23.1814
299.3549 | 306.9009 | 296.3183 | 816.3561 | 297.4793 | 26.2049 | 33.7509 | 23.1683 | 24.3293
300.755 | 309.2449 | 297.3321 | 875.351 | 298.6217 | 27.605 | 36.0949 | 24.1821 | 25.4717
302.155 | 311.5888 | 298.3442 | 932.9428 | 299.7587 | 29.005 | 38.4388 | 25.1942 | 26.6087
303.5549 | 313.9328 | 299.3548 | 989.2156 | 300.8905 | 30.4049 | 40.7828 | 26.2048 | 27.7405