## Freiheitsgrade
Teilchenanzahl N | 2.4759e+25
Boltzmann-Konstante k | 1.3806e-23
ΔU [J] | -1203
Freiheitsgrade: | 3 | Freiheitsgrade: | 5 | Freiheitsgrade: | 7 | Freiheitsgrade: | 6
T1 (Argon) | T2 (Argon) | T1 (Luft) | T2 (Luft) | T1 (CO2) | T2 (CO2) | T1 (feuchte Luft) | T2 (feuchte Luft)
303.15 | 300.8038 | 303.15 | 301.7423 | 303.15 | 302.1445 | 303.15 | 301.9769
300.8038 | 298.4577 | 301.7423 | 300.3346 | 302.1445 | 301.139 | 301.9769 | 300.8038
298.4577 | 296.1115 | 300.3346 | 298.9269 | 301.139 | 300.1335 | 300.8038 | 299.6308
296.1115 | 293.7654 | 298.9269 | 297.5192 | 300.1335 | 299.128 | 299.6308 | 298.4577
293.7654 | 291.4192 | 297.5192 | 296.1115 | 299.128 | 298.1225 | 298.4577 | 297.2846
291.4192 | 289.0731 | 296.1115 | 294.7038 | 298.1225 | 297.117 | 297.2846 | 296.1115
289.0731 | 286.7269 | 294.7038 | 293.2961 | 297.117 | 296.1115 | 296.1115 | 294.9385
286.7269 | 284.3808 | 293.2961 | 291.8885 | 296.1115 | 295.106 | 294.9385 | 293.7654
284.3808 | 282.0346 | 291.8885 | 290.4808 | 295.106 | 294.1005 | 293.7654 | 292.5923
282.0346 | 279.6884 | 290.4808 | 289.0731 | 294.1005 | 293.095 | 292.5923 | 291.4192
279.6884 | 277.3423 | 289.0731 | 287.6654 | 293.095 | 292.0896 | 291.4192 | 290.2461
in °C umgerechnet:
| Argon |  | trockene Luft |  | CO2 |  | feuchte Luft
| 30 |  | 30 |  | 30 |  | 30
| 27.6538 |  | 28.5923 |  | 28.9945 |  | 28.8269
| 25.3077 |  | 27.1846 |  | 27.989 |  | 27.6538
| 22.9615 |  | 25.7769 |  | 26.9835 |  | 26.4808
| 20.6154 |  | 24.3692 |  | 25.978 |  | 25.3077
| 18.2692 |  | 22.9615 |  | 24.9725 |  | 24.1346
| 15.9231 |  | 21.5538 |  | 23.967 |  | 22.9615
| 13.5769 |  | 20.1461 |  | 22.9615 |  | 21.7885
| 11.2308 |  | 18.7385 |  | 21.956 |  | 20.6154
| 8.8846 |  | 17.3308 |  | 20.9505 |  | 19.4423
| 6.5384 |  | 15.9231 |  | 19.945 |  | 18.2692
| 4.1923 |  | 14.5154 |  | 18.9396 |  | 17.0961

## Messwerte Stickstoff N
Teilchenanzahl N | 2.4759e+25 |  | molekulare Masse Teilchen [g/mol] | 28.014
Boltzmann-Konstante k | 1.3806e-23 |  | universelle Gaskonstante R | 8.3145
Avogadros große Zahl | 6.02e+23 |  | Masse pro Teilchen [kg] | 4.6535e-26
ΔQ [J] | -1203 |  | mittlere Geschwindigkeit v bei 293,15 K [m/s] | 510.8082
Masse Stickstoff [kg] | 1.1522 |  | mittlere Geschwindigkeit v bei 294,15 K [m/s] | 511.6787
Datenquelle der Teilchenwerte: National Institute of Standards and Technology (NIST), U.S. Department of Commerce. Stand: 19.5.2023
Druck bleibt gleich | (isobaric)
Stickstoff T1 | Stickstoff cp [J/g*K] | Stickstoff T2 | Stickstoff p bleibt gleich | Stickstoff V neu | MPa
303.15 | 1.0413 | 302.1473 | 98500 | 1.0486 | 0.0985
302.1473 | 1.0413 | 301.1446 | 98500 | 1.0451
301.1446 | 1.0413 | 300.1419 | 98500 | 1.0416
300.1419 | 1.0413 | 299.1391 | 98500 | 1.0381
299.1391 | 1.0413 | 298.1364 | 98500 | 1.0347
298.1364 | 1.0413 | 297.1337 | 98500 | 1.0312
297.1337 | 1.0413 | 296.131 | 98500 | 1.0277
296.131 | 1.0413 | 295.1283 | 98500 | 1.0242
295.1283 | 1.0413 | 294.1256 | 98500 | 1.0207
294.1256 | 1.0413 | 293.1229 | 98500 | 1.0173
293.1229 | 1.0413 | 292.1202 | 98500 | 1.0138
Volumen bleibt gleich | (isochoric)
Stickstoff T1 | Stickstoff cv [J/g*K] | Stickstoff T2 | Stickstoff p neu | Stickstoff V bleibt gleich
303.15 | 0.743 | 301.7447 | 103147.1616 | 1
301.7447 | 0.74302 | 300.3395 | 102666.7983 | 1
300.3395 | 0.74302 | 298.9342 | 102186.4351 | 1
298.9342 | 0.74306 | 297.5291 | 101706.0977 | 1
297.5291 | 0.74308 | 296.1239 | 101225.7732 | 1
296.1239 | 0.7431 | 294.7188 | 100745.4617 | 1
294.7188 | 0.74312 | 293.3138 | 100265.1631 | 1
293.3138 | 0.74314 | 291.9088 | 99784.8774 | 1
291.9088 | 0.74316 | 290.5038 | 99304.6046 | 1
290.5038 | 0.74318 | 289.0988 | 98824.3448 | 1
289.0988 | 0.74321 | 287.6939 | 98344.1044 | 1

## Messwerte Sauerstoff O2
Teilchenanzahl N | 2.4759e+25 |  | molekulare Masse Teilchen [g/mol] | 31.998
Boltzmann-Konstante k | 1.3806e-23 |  | universelle Gaskonstante R | 8.3145
Avogadros große Zahl | 6.02e+23 |  | Masse pro Teilchen [kg] | 5.3153e-26
ΔQ [J] | -1203 |  | mittlere Geschwindigkeit v bei 293,15 K [m/s] | 477.9517
Masse Sauerstoff [kg] | 1.316 |  | mittlere Geschwindigkeit v bei 294,15 K [m/s] | 478.7662
Datenquelle der Teilchenwerte: National Institute of Standards and Technology (NIST), U.S. Department of Commerce. Stand: 19.5.2023
Druck bleibt gleich | (isobaric)
Sauerstoff T1 | Sauerstoff cp [J/g*K] | Sauerstoff T2 | Sauerstoff p bleibt gleich | Sauerstoff V neu | MPa
303.15 | 0.91828 | 302.1545 | 98500 | 1.0486 | 0.0985
302.1545 | 0.9184 | 301.1592 | 98500 | 1.0451
301.1592 | 0.91852 | 300.164 | 98500 | 1.0417
300.164 | 0.91865 | 299.1689 | 98500 | 1.0382
299.1689 | 0.91878 | 298.174 | 98500 | 1.0348
298.174 | 0.91891 | 297.1792 | 98500 | 1.0313
297.1792 | 0.91904 | 296.1845 | 98500 | 1.0279
296.1845 | 0.91917 | 295.19 | 98500 | 1.0244
295.19 | 0.9193 | 294.1956 | 98500 | 1.021
294.1956 | 0.91944 | 293.2014 | 98500 | 1.0175
293.2014 | 0.91958 | 292.2074 | 98500 | 1.0141
Volumen bleibt gleich | (isochoric)
Sauerstoff T1 | Sauerstoff cv [J/g*K] | Sauerstoff T2 | Sauerstoff p neu | Sauerstoff V bleibt gleich
303.15 | 0.65703 | 301.7587 | 103151.9426 | 1
301.7587 | 0.65722 | 300.3678 | 102676.485 | 1
300.3678 | 0.65741 | 298.9773 | 102201.1649 | 1
298.9773 | 0.6576 | 297.5872 | 101725.982 | 1
297.5872 | 0.6578 | 296.1976 | 101250.9436 | 1
296.1976 | 0.658 | 294.8083 | 100776.0496 | 1
294.8083 | 0.65821 | 293.4195 | 100301.3072 | 1
293.4195 | 0.65841 | 292.0311 | 99826.7089 | 1
292.0311 | 0.65862 | 290.6432 | 99352.2619 | 1
290.6432 | 0.65884 | 289.2557 | 98877.9734 | 1
289.2557 | 0.65905 | 287.8687 | 98403.836 | 1

## Messwerte Argon Ar
Teilchenanzahl N | 2.4759e+25 |  | molekulare Masse Teilchen [g/mol] | 39.948 |  | 1.2142e-20
Boltzmann-Konstante k | 1.3806e-23 |  | universelle Gaskonstante R | 8.3145 |  | 6.6359e-26
Avogadros große Zahl | 6.02e+23 |  | Masse pro Teilchen [kg] | 6.6359e-26 |  | 427.7578
ΔQ [J] | -1203 |  | mittlere Geschwindigkeit v bei 293,15 K [m/s] | 427.7578
Masse Argon [kg] | 1.643 |  | mittlere Geschwindigkeit v bei 294,15 K [m/s] | 428.4868
Datenquelle der Teilchenwerte: National Institute of Standards and Technology (NIST), U.S. Department of Commerce. Stand: 19.5.2023
Druck bleibt gleich | (isobaric)
Argon T1 | Argon cp [J/g*K] | Argon T2 | Argon p bleibt gleich | Argon V neu | MPa
303.15 | 0.52163 | 301.7463 | 98500 | 1.0472 | 0.0985
301.7463 | 0.52161 | 300.3426 | 98500 | 1.0423
300.3426 | 0.5216 | 298.9388 | 98500 | 1.0374
298.9388 | 0.52158 | 297.535 | 98500 | 1.0326
297.535 | 0.52157 | 296.1311 | 98500 | 1.0277
296.1311 | 0.52155 | 294.7272 | 98500 | 1.0228
294.7272 | 0.52154 | 293.3233 | 98500 | 1.018
293.3233 | 0.52152 | 291.9193 | 98500 | 1.0131
291.9193 | 0.52151 | 290.5153 | 98500 | 1.0082
290.5153 | 0.5215 | 289.1113 | 98500 | 1.0033
289.1113 | 0.52148 | 287.7072 | 98500 | 0.99846
Volumen bleibt gleich | (isochoric)
Argon T1 | Argon cv [J/g*K] | Argon T2 | Argon p neu | Argon V bleibt gleich
303.15 | 0.3124 | 300.8062 | 102826.3407 | 1
300.8062 | 0.3124 | 298.4624 | 102025.1437 | 1
298.4624 | 0.3124 | 296.1186 | 101223.9466 | 1
296.1186 | 0.31239 | 293.7747 | 100422.7239 | 1
293.7747 | 0.31239 | 291.4308 | 99621.5013 | 1
291.4308 | 0.31239 | 289.0869 | 98820.2786 | 1
289.0869 | 0.31239 | 286.7431 | 98019.0559 | 1
286.7431 | 0.31238 | 284.3991 | 97217.8076 | 1
284.3991 | 0.31238 | 282.0551 | 96416.5592 | 1
282.0551 | 0.31238 | 279.7112 | 95615.3109 | 1
279.7112 | 0.31238 | 277.3672 | 94814.0626 | 1

## Messwerte Kohlendioxid CO2
Teilchenanzahl N | 2.4759e+25 |  | molekulare Masse Teilchen [g/mol] | 44.009
Boltzmann-Konstante k | 1.3806e-23 |  | universelle Gaskonstante R | 8.3145
Avogadros große Zahl | 6.02e+23 |  | Masse pro Teilchen [kg] | 7.3105e-26
ΔQ [J] | -1203 |  | mittlere Geschwindigkeit v bei 293,15 K [m/s] | 407.5442
Masse CO2 [kg] | 1.81 |  | mittlere Geschwindigkeit v bei 294,15 K [m/s] | 408.2387
Datenquelle der Teilchenwerte: National Institute of Standards and Technology (NIST), U.S. Department of Commerce. Stand: 19.5.2023
Druck bleibt gleich | (isobaric)
CO2 T1 | CO2 cp [J/g*K] | CO2 T2 | CO2 p bleibt gleich | CO2 V neu | MPa
303.15 | 0.84103 | 302.3597 | 98500 | 1.0493 | 0.0985
302.3597 | 0.84179 | 301.5702 | 98500 | 1.0466
301.5702 | 0.84255 | 300.7813 | 98500 | 1.0438
300.7813 | 0.84331 | 299.9932 | 98500 | 1.0411
299.9932 | 0.84407 | 299.2058 | 98500 | 1.0384
299.2058 | 0.84483 | 298.4191 | 98500 | 1.0356
298.4191 | 0.84559 | 297.6331 | 98500 | 1.0329
297.6331 | 0.84635 | 296.8478 | 98500 | 1.0302
296.8478 | 0.8471 | 296.0631 | 98500 | 1.0275
296.0631 | 0.84786 | 295.2792 | 98500 | 1.0247
295.2792 | 0.84861 | 294.496 | 98500 | 1.022
Volumen bleibt gleich | (isochoric)
CO2 T1 | CO2 cv [J/g*K] | CO2 T2 | CO2 p neu | CO2 V bleibt gleich
303.15 | 0.64728 | 302.1232 | 103276.534 | 1
302.1232 | 0.64833 | 301.098 | 102926.0988 | 1
301.098 | 0.64939 | 300.0745 | 102576.2355 | 1
300.0745 | 0.65044 | 299.0527 | 102226.9371 | 1
299.0527 | 0.65148 | 298.0325 | 101878.1963 | 1
298.0325 | 0.65252 | 297.0139 | 101530.0112 | 1
297.0139 | 0.65357 | 295.997 | 101182.3856 | 1
295.997 | 0.6546 | 294.9817 | 100835.307 | 1
294.9817 | 0.65563 | 293.9679 | 100488.7736 | 1
293.9679 | 0.65666 | 292.9558 | 100142.7837 | 1
292.9558 | 0.65769 | 291.9452 | 99797.3358 | 1

## Messwerte Wasserdampf H2O
Teilchenanzahl N | 2.1248e+17 |  | molekulare Masse Teilchen [g/mol] | 33.998 |  |  | Masse pro Teilchen [kg] | 5.6475e-26
Boltzmann-Konstante k | 1.3806e-23 |  | universelle Gaskonstante R | 8.3145 |  |  | mittlere Geschwindigkeit v bei 293,15 K [m/s] | 463.6804
Avogadros große Zahl | 6.02e+23 |  | Wassersättigungsdruck bei 288.15 K | 1705 | berechnet bei https://www.engineeringtoolbox.com/water-vapor-saturation-pressure-d_599.html |  | mittlere Geschwindigkeit v bei 294,15 K [m/s] | 464.4706
ΔQ [J] | -1203 |  | entspricht Masse 0.02 kg
Masse H2O [kg] | 0.012 | verwendbar max., sonst liquid
Datenquelle der Teilchenwerte: National Institute of Standards and Technology (NIST), U.S. Department of Commerce. Stand: 19.5.2023
Druck bleibt gleich | (isobaric)
H2O T1 | H2O cp [J/g*K] | H2O T2 | H2O p bleibt gleich | H2O V neu |  | MPa
303.15 | 1.8976 | 250.3201 | 0.00088933 | 0.82573 |  | 8.8933e-10
250.3201 | 1.8792 | 196.9729 | 0.00088933 | 0.64975
196.9729 | 1.8897 | 143.9222 | 0.00088933 | 0.47476
143.9222 | 1.9121 | 91.4929 | 0.00088933 | 0.30181
91.4929 | 1.9393 | 39.799 | 0.00088933 | 0.13128
39.799 | 1.969 | -11.1152 | 0.00088933 | -0.036666
-11.1152 | 2 | -61.2402 | 0.00088933 | -0.20201
-61.2402 | 2.0315 | -110.5879 | 0.00088933 | -0.3648
-110.5879 | 2.0635 | -159.1704 | 0.00088933 | -0.52506
-159.1704 | 2.0958 | -207.0042 | 0.00088933 | -0.68284
-207.0042 | 2.1283 | -254.1075 | 0.00088933 | -0.83822
Volumen bleibt gleich | (isochoric)
H2O T1 | H2O cv [J/g*K] | H2O T2 | H2O p neu | H2O V bleibt gleich
303.15 | 1.4276 | 232.9272 | 0.00068333 | 1
232.9272 | 1.4251 | 162.5813 | 0.00047696 | 1
162.5813 | 1.4554 | 93.6999 | 0.00027488 | 1
93.6999 | 1.4928 | 26.5442 | 7.7871e-05 | 1
26.5442 | 1.533 | -38.8504 | -0.00011397 | 1
-38.8504 | 1.5742 | -102.5336 | -0.0003008 | 1
-102.5336 | 1.6158 | -164.5771 | -0.00048281 | 1
-164.5771 | 1.6576 | -225.0561 | -0.00066023 | 1
-225.0561 | 1.6993 | -284.051 | -0.00083331 | 1
-284.051 | 1.7407 | -341.6428 | -0.0010023 | 1
-341.6428 | 1.7815 | -397.9156 | -0.0011673 | 1

## Messwerte Luft
Teilchenanzahl N | 2.4759e+25 |  | molekulare Masse Teilchen [g/mol] | 39.948 | Luftzusammensetzung ungefähr |  |  | Masse pro Teilchen [kg]
Boltzmann-Konstante k | 1.3806e-23 |  | universelle Gaskonstante R | 8.3145 | N2 | 0.78022 |  | mittlere Geschwindigkeit v bei 293,15 K [m/s] | 502.3927
Avogadros große Zahl | 6.02e+23 |  |  |  | O2 | 0.21013
ΔQ [J] | -1203 |  | Luftteilchenmasse laut NASA | 4.8107e-26 | Ar | 0.00924 |  | mittlere Geschwindigkeit v bei 293,15 K einzeln gerechnet [m/s] | 503.3291 |  | mittlere Geschwindigkeit v bei 294,15 K einzeln gerechnet [m/s] | 504.1875
Masse Luft [kg] | 1.1911 |  |  |  | CO2 | 0.000415
1
Druck bleibt gleich | (isobaric) | [11 empty] | feuchte Luft |  | Druck bleibt gleich
Luft T1 | Luft cp [J/g*K] | Luft T2 | Luft p bleibt gleich | Luft V neu |  |  | Stickstoff cp | Sauerstoff cp | Argon cp | CO2 cp | cp gewichtetes Mittel |  | H2O cp | cp gewichtetes Mittel | feuchte Luft T1 | feuchte Luft cp | feuchte Luft T2 | feuchte Luft p bleibt gleich | feuchte Luft V neu
303.15 | 1.0106 | 302.1506 | 98500 | 1.0486 |  |  | 1.0413 | 0.91828 | 0.52163 | 0.84103 | 1.0106 |  | 1.8976 | 1.1902 | 303.15 | 1.1902 | 302.3014 | 88650.0001 | 1.1657
302.1506 | 1.0106 | 301.1511 | 98500 | 1.0451 |  |  | 1.0413 | 0.9184 | 0.52161 | 0.84179 | 1.0106 |  | 1.8792 | 1.1884 | 302.3014 | 1.1884 | 301.4515 | 88650.0001 | 1.1624
301.1511 | 1.0106 | 300.1517 | 98500 | 1.0417 |  |  | 1.0413 | 0.91852 | 0.5216 | 0.84255 | 1.0106 |  | 1.8897 | 1.1895 | 301.4515 | 1.1895 | 300.6024 | 88650.0001 | 1.1591
300.1517 | 1.0106 | 299.1524 | 98500 | 1.0382 |  |  | 1.0413 | 0.91865 | 0.52158 | 0.84331 | 1.0106 |  | 1.9121 | 1.1917 | 300.6024 | 1.1917 | 299.7549 | 88650.0001 | 1.1559
299.1524 | 1.0107 | 298.153 | 98500 | 1.0347 |  |  | 1.0413 | 0.91878 | 0.52157 | 0.84407 | 1.0107 |  | 1.9393 | 1.1945 | 299.7549 | 1.1945 | 298.9094 | 88650.0001 | 1.1526
298.153 | 1.0107 | 297.1537 | 98500 | 1.0312 |  |  | 1.0413 | 0.91891 | 0.52155 | 0.84483 | 1.0107 |  | 1.969 | 1.1975 | 298.9094 | 1.1975 | 298.0659 | 88650.0001 | 1.1493
297.1537 | 1.0107 | 296.1544 | 98500 | 1.0278 |  |  | 1.0413 | 0.91904 | 0.52154 | 0.84559 | 1.0107 |  | 2 | 1.2006 | 298.0659 | 1.2006 | 297.2247 | 88650.0001 | 1.1461
296.1544 | 1.0108 | 295.1552 | 98500 | 1.0243 |  |  | 1.0413 | 0.91917 | 0.52152 | 0.84635 | 1.0108 |  | 2.0315 | 1.2038 | 297.2247 | 1.2038 | 296.3857 | 88650.0001 | 1.1429
295.1552 | 1.0108 | 294.1559 | 98500 | 1.0208 |  |  | 1.0413 | 0.9193 | 0.52151 | 0.8471 | 1.0108 |  | 2.0635 | 1.207 | 296.3857 | 1.207 | 295.5489 | 88650.0001 | 1.1396
294.1559 | 1.0108 | 293.1567 | 98500 | 1.0174 |  |  | 1.0413 | 0.91944 | 0.5215 | 0.84786 | 1.0108 |  | 2.0958 | 1.2103 | 295.5489 | 1.2103 | 294.7144 | 88650.0001 | 1.1364
293.1567 | 1.0108 | 292.1576 | 98500 | 1.0139 |  |  | 1.0413 | 0.91958 | 0.52148 | 0.84861 | 1.0108 |  | 2.1283 | 1.2136 | 294.7144 | 1.2136 | 293.8821 | 88650.0001 | 1.1332
Volumen bleibt gleich | (isochoric) | [13 empty] | Volumen bleibt gleich
Luft T1 | Luft cv [J/g*K] | Luft T2 | Luft p neu | Luft V bleibt gleich |  |  | Stickstoff cv | Sauerstoff cv | Argon cv | CO2 cv | cv gewichtetes Mittel |  | H2O cv | cv gewichtetes Mittel | feuchte Luft T1 | feuchte Luft cv | feuchte Luft T2 | feuchte Luft p neu | feuchte Luft V bleibt gleich
303.15 | 0.72092 | 301.749 | 103148.6256 | 1 |  |  | 0.743 | 0.65703 | 0.3124 | 0.64728 | 0.72092 |  | 1.4276 | 0.85647 | 303.15 | 0.85647 | 301.9707 | 103224.4217 | 1
301.749 | 0.72097 | 300.3481 | 102669.7506 | 1 |  |  | 0.74302 | 0.65722 | 0.3124 | 0.64833 | 0.72097 |  | 1.4251 | 0.85627 | 301.9707 | 0.85627 | 300.7912 | 102821.2141 | 1
300.3481 | 0.72101 | 298.9473 | 102190.9025 | 1 |  |  | 0.74302 | 0.65741 | 0.3124 | 0.64939 | 0.72101 |  | 1.4554 | 0.85934 | 300.7912 | 0.85934 | 299.6159 | 102419.4469 | 1
298.9473 | 0.72108 | 297.5466 | 101712.1018 | 1 |  |  | 0.74306 | 0.6576 | 0.31239 | 0.65044 | 0.72108 |  | 1.4928 | 0.86315 | 299.6159 | 0.86315 | 298.4457 | 102019.4534 | 1
297.5466 | 0.72114 | 296.1461 | 101233.3396 | 1 |  |  | 0.74308 | 0.6578 | 0.31239 | 0.65148 | 0.72114 |  | 1.533 | 0.86723 | 298.4457 | 0.86723 | 297.2811 | 101621.3407 | 1
296.1461 | 0.7212 | 294.7456 | 100754.616 | 1 |  |  | 0.7431 | 0.658 | 0.31239 | 0.65252 | 0.7212 |  | 1.5742 | 0.87141 | 297.2811 | 0.87141 | 296.1221 | 101225.1364 | 1
294.7456 | 0.72126 | 293.3453 | 100275.9324 | 1 |  |  | 0.74312 | 0.65821 | 0.31239 | 0.65357 | 0.72126 |  | 1.6158 | 0.87563 | 296.1221 | 0.87563 | 294.9686 | 100830.8414 | 1
293.3453 | 0.72132 | 291.9451 | 99797.2872 | 1 |  |  | 0.74314 | 0.65841 | 0.31238 | 0.6546 | 0.72132 |  | 1.6576 | 0.87987 | 294.9686 | 0.87987 | 293.8207 | 100438.4454 | 1
291.9451 | 0.72138 | 290.545 | 99318.6819 | 1 |  |  | 0.74316 | 0.65862 | 0.31238 | 0.65563 | 0.72138 |  | 1.6993 | 0.8841 | 293.8207 | 0.8841 | 292.6783 | 100047.9265 | 1
290.545 | 0.72144 | 289.145 | 98840.1179 | 1 |  |  | 0.74318 | 0.65884 | 0.31238 | 0.65666 | 0.72144 |  | 1.7407 | 0.8883 | 292.6783 | 0.8883 | 291.5413 | 99659.2549 | 1
289.145 | 0.72151 | 287.7451 | 98361.599 | 1 |  |  | 0.74321 | 0.65905 | 0.31238 | 0.65769 | 0.72151 |  | 1.7815 | 0.89244 | 291.5413 | 0.89244 | 290.4095 | 99272.3894 | 1
Volumen bleibt gleich | niedrigere Teilchenzahl
Luft T1 | Luft cv [g/mol] | Luft T2 bei weniger Teilchen | Luft p neu | Luft V bleibt gleich
303.15 | 0.72092 | 300.348 | 51334.8567 | 1
300.348 | 0.72097 | 297.5462 | 50855.9818 | 1
297.5462 | 0.72101 | 294.7446 | 50377.1336 | 1
294.7446 | 0.72108 | 291.9432 | 49898.3329 | 1
291.9432 | 0.72114 | 289.1421 | 49419.5708 | 1
289.1421 | 0.7212 | 286.3412 | 48940.8472 | 1
286.3412 | 0.72126 | 283.5406 | 48462.1635 | 1
283.5406 | 0.72132 | 280.7401 | 47983.5183 | 1
280.7401 | 0.72138 | 277.9399 | 47504.913 | 1
277.9399 | 0.72144 | 275.1399 | 47026.349 | 1
275.1399 | 0.72151 | 272.3402 | 46547.8301 | 1
Teilchenanzahl N | 1.238e+25
Masse Luft [kg] | 0.59554

## Messwerte Zusammenfassung
Druck bleibt gleich |  |  |  |  | trockene Luft | Argon | CO2 | feuchte Luft | abs. Luftfeuchtigkeit | 0.012
Luft T2 | Argon T2 | CO2 T2 | H2O T2 | feuchte Luft T2 | 30 | 30 | 30 | 30 | entspricht 93.56% rel. Lf. |  | https://www.omnicalculator.com/physics/absolute-humidity
302.1506 | 301.7463 | 302.3597 | 250.3201 | 302.3014 | 29.0006 | 28.5963 | 29.2097 | 29.1514
301.1511 | 300.3426 | 301.5702 | 196.9729 | 301.4515 | 28.0011 | 27.1926 | 28.4202 | 28.3015
300.1517 | 298.9388 | 300.7813 | 143.9222 | 300.6024 | 27.0017 | 25.7888 | 27.6313 | 27.4524
299.1524 | 297.535 | 299.9932 | 91.4929 | 299.7549 | 26.0024 | 24.385 | 26.8432 | 26.6049
298.153 | 296.1311 | 299.2058 | 39.799 | 298.9094 | 25.003 | 22.9811 | 26.0558 | 25.7594
297.1537 | 294.7272 | 298.4191 | -11.1152 | 298.0659 | 24.0037 | 21.5772 | 25.2691 | 24.9159
296.1544 | 293.3233 | 297.6331 | -61.2402 | 297.2247 | 23.0044 | 20.1733 | 24.4831 | 24.0747
295.1552 | 291.9193 | 296.8478 | -110.5879 | 296.3857 | 22.0052 | 18.7693 | 23.6978 | 23.2357
294.1559 | 290.5153 | 296.0631 | -159.1704 | 295.5489 | 21.0059 | 17.3653 | 22.9131 | 22.3989
293.1567 | 289.1113 | 295.2792 | -207.0042 | 294.7144 | 20.0067 | 15.9613 | 22.1292 | 21.5644
292.1576 | 287.7072 | 294.496 | -254.1075 | 293.8821 | 19.0076 | 14.5572 | 21.346 | 20.7321
Volumen bleibt gleich |  |  |  |  | trockene Luft | Argon | CO2 | feuchte Luft
Luft T2 | Argon T2 | CO2 T2 | H2O T2 | feuchte Luft T2 | 30 | 30 | 30 | 30
301.749 | 300.8062 | 302.1232 | 232.9272 | 301.9707 | 28.599 | 27.6562 | 28.9732 | 28.8207
300.3481 | 298.4624 | 301.098 | 162.5813 | 300.7912 | 27.1981 | 25.3124 | 27.948 | 27.6412
298.9473 | 296.1186 | 300.0745 | 93.6999 | 299.6159 | 25.7973 | 22.9686 | 26.9245 | 26.4659
297.5466 | 293.7747 | 299.0527 | 26.5442 | 298.4457 | 24.3966 | 20.6247 | 25.9027 | 25.2957
296.1461 | 291.4308 | 298.0325 | -38.8504 | 297.2811 | 22.9961 | 18.2808 | 24.8825 | 24.1311
294.7456 | 289.0869 | 297.0139 | -102.5336 | 296.1221 | 21.5956 | 15.9369 | 23.8639 | 22.9721
293.3453 | 286.7431 | 295.997 | -164.5771 | 294.9686 | 20.1953 | 13.5931 | 22.847 | 21.8186
291.9451 | 284.3991 | 294.9817 | -225.0561 | 293.8207 | 18.7951 | 11.2491 | 21.8317 | 20.6707
290.545 | 282.0551 | 293.9679 | -284.051 | 292.6783 | 17.395 | 8.9051 | 20.8179 | 19.5283
289.145 | 279.7112 | 292.9558 | -341.6428 | 291.5413 | 15.995 | 6.5612 | 19.8058 | 18.3913
287.7451 | 277.3672 | 291.9452 | -397.9156 | 290.4095 | 14.5951 | 4.2172 | 18.7952 | 17.2595